## Sheet1
原理图仿真记录表
模块 | 功能描述 | 程序设计思路 | 现象及描述 | 结果
LED驱动模块 | 指示灯延时一段时间亮灭切换一次 | PC12初始化设置完成后，周期改变PC12输出，使指示灯亮灭交替进行 | 数码管指示灯亮灭交替 | LED驱动电路符合要求
数码显示 | 定时循环显示0-9 | 初始化数码管驱动电路后，周期改变数码管显示数值 | 数码管显示数值0-9周期变化 | 数码显示符合要求
定时器4 | 利用定时器4控制LED的亮灭切换 | Tim4及PC12初始化设置完成之后，用Tim4设置0.5s定时来控制工作指示灯亮灭切换 | 工作指示灯每隔0.5s切换一次 | 定时器4符合要求
UART发送 | 延时循环发送0-9至终端 | UART初始化设置完成之后，延时循环发送0-9至终端 | 控制台循环打印字符0-9 | URAT发送符合要求
PWM控制 | 延时改变速度 | Motor初始化设置完成之后，周期改变速度 | 示波器波形变化 | PWM控制符合要求
ADC测量 | 采集数据并通过接口发送到终端 | 初始化设置Uart及TempMeas后，周期测量数据并通过串口发送到终端 | 调节电阻发现，随电阻阻值升高，采集到的数据变大 | ADC测量符合要求
TIM2 | 利用定时器2控制LED切换 | Tim2及PC12初始化设置完成后，用Tim2设置0.2s定时来控制工作指示灯亮灭切换 | 工作指示灯每隔0.2s切换一次亮灭 | TIM2符合要求
UART波特率检测 | 不断发送0x55产生高低电平交替的波形 | UART初始化设置完成之后，不断发送0x55 | 终端不断打印字符U | URAT波特率检测符合要求
UART接收 | 将终端收到的数据发回终端展示 | UART初始化设置完成之后，将终端收到的数据发回终端展示 | 终端展示输入的字符 | UART接收符合要求
UART中断接收 | 将收到的终端发送的数据发回终端展示 | UART初始化设置完成之后，调用函数UartRxIntEn测试其功能 | 终端展示输入的字符 | UART中断接收符合要求
按钮接口 | 按一下按钮了ED灯反转一次 | LED(PC12)及Btn初始化设置完成之后，为BtnIntEn函数配置回调程序，即LED亮灭反转程序 | 按一下按钮LED反转一次，按下反转而非松开反转 | 按钮接口符合要求