## Sheet1
表 1 元器件封装和数值校验
元件 | 位号 | 封装 | 数值 | 结果
510 | R14,R15,R13,R12, R9, R10,R11,R16, R1, R7 | RES-TH_BD1.8-L3.2-P7.20-D0.4 | 10个, 510Ω | 正确
50K | R6 | RES-TH_BD1.8-L3.2-P7.20-D0.4 | 1个,50kΩ | 正确
4.7K | R4 | RES-TH_BD1.8-L3.2-P7.20-D0.4 | 1个,4.7kΩ | 正确
100 | R5 | RES-TH_BD1.8-L3.2-P7.20-D0.4 | 1个,100Ω | 正确
FJ3104BH | LEDS | LED-SEG-TH_10P-L12.7-W7.6-P2.54-LS5.08-TL | 1个 | 正确
JPD1030-N521-4F | S1 | DC-IN-TH_JPD1030-N521-4F | 1个 | 正确
SS-12D10L5 | K1 | SW-TH_SS-12D10L5 | 1个 | 正确
A72-065 | F1 | FUSE-TH_L9.7-W3.1-P5.10-D0.6-S1.50 | 1个 | 正确
1N5817_C169165 | D1 | DO-41_BD2.4-L4.7-P8.70-D0.9-RD | 1个 | 正确
10uF | C1 | CAP-TH_BD5.0-P2.00-D0.6-FD | 1个 | 正确
HT7533-1_C32617 | U1 | TO-92-3_L4.9-W3.7-P1.27-L | 1个 | 正确
100nF | C2, C3, C5, C17,C18,C19, C20,C21 | CAP-TH_L5.5-W2.5-P5.00-D1.0 | 8个 | 正确
54101-T06-00 | 3V3,T5,T1, T6,T2,T3,T4GND1,GND2 | HDR-TH_1P-P2.54-V-M | 9个 | 正确
TJ-L3FYTGHTFCLFLC2R-A5 | D2 | LED-TH_BD3.9-P2.54-FD | 1个 | 正确
WJ124-3.81-2P | J7, J8 | CONN-TH_2P-P3.81_KF124-3.81-2P | 2个 | 正确
TS665CJ | B2 | SW-TH_4P-L6.0-W6.0-P4.50-LS6.5 | 1个 | 正确
S9013 | Q1 | TO-92-3_L4.9-W3.7-P1.27-L | 1个 | 正确
FOR_CN7 | J2 | HDR-TH_38P-P2.54-V-F-R2-C19-S2.54 | 1个 | 正确
FOR_CN10 | J1 | HDR-TH_38P-P2.54-V-F-R2-C19-S2.54 | 1个 | 正确
MAX3232CSE+ | U2 | SO-16_L10.0-W4.0-P1.27-LS6.2-BL | 1个 | 正确
WJ124-3.81-3P | J6 | CONN-TH_3P-P3.81_WJ124-3.81-3P | 1个 | 正确
元件校验结论：元件校验正常
表2 原理图校验
功能电路 | 元件是否齐全 | 连接是否正确 | 连接是否有缺项
电源电路 | 齐全 | 正确 | 否
RS232 接口 | 齐全 | 正确 | 否
显示电路 | 齐全 | 正确 | 否
热敏电阻接口 | 齐全 | 正确 | 否
按钮电路 | 齐全 | 正确 | 否
电机驱动接口 | 齐全 | 正确 | 否
接口电路 | 齐全 | 正确 | 否
原理图校验结论：原理图校验正常

## Sheet2
表2 原理图校验
功能电路 | 元件是否齐全 | 连接是否正确 | 连接是否有缺项
电源电路 | 齐全 | 正确 | 否
RS232 接口 | 齐全 | 正确 | 否
显示电路 | 齐全 | 正确 | 否
热敏电阻接口 | 齐全 | 正确 | 否
按钮电路 | 齐全 | 正确 | 否
电机驱动接口 | 齐全 | 正确 | 否
接口电路 | 齐全 | 正确 | 否
原理图校验结论：原理图校验正常